## 원가계산서
공 사 원 가 계 산 서
공사명 : 풍양초 교사3호동 석면해체제거공사
| 비 목 |  |  | 금 액 | 구 성 비 | 비 고
A1 | 순 공 사 원 가 | 재 료 비 | 직 접 재 료 비
A2 |  |  | 간 접 재 료 비
A3 |  |  | 작업설, 부산물(△)
AS |  |  | [ 소 계 ]
B1 |  | 노 무 비 | 직 접 노 무 비
B2 |  |  | 간 접 노 무 비 |  | 직접노무비 * 12.6%
BS |  |  | [ 소 계 ]
C2 |  | 경 비 | 경 비
C4 |  |  | 산 재 보 험 료 |  | 노무비 * 3.56%
C5 |  |  | 고 용 보 험 료 |  | 노무비 * 1.01%
CA |  |  | 산업안전보건관리비 |  | (직재+직노)* 2.93%
CH |  |  | 환 경 보 전 비 |  | (재료비+직노+경비) * 0.3%
CG |  |  | 기 타 경 비 |  | (재료비+노무비) * 5.2%
CK |  |  | 하도급지급보증수수료 |  | (재료비+직노+경비) * 0.081%
CL |  |  | 건설기계대여금지급보증서발급수수료 |  | (재료비+직노+경비) * 0.1%
CS |  |  | [ 소 계 ]
S1 | 계
D1 | 일 반 관 리 비 |  |  |  | 계 * 6%
D2 | 이 윤 |  |  |  | (노무비+경비+일반관리비) * 15%
D4 | 작 업 부 산 물
D5 | 폐 기 물 처 리 비
D9 | 공 급 가 액
DB | 부 가 가 치 세 |  |  |  | 공급가액 * 10%
DH | 도 급 액
S2 | 총 공 사 비

## 공종별집계표
공 종 별 집 계 표
[ 풍양초 교사3호동 석면해체제거공사 ]
품 명 | 규 격 | 단위 | 수량 | 재 료 비 |  | 노 무 비 |  | 경 비 |  | 합 계 |  | 비 고
|  |  |  | 단 가 | 금 액 | 단 가 | 금 액 | 단 가 | 금 액 | 단 가 | 금 액
01 풍양초 석면해체 제거공사 |  |  | 1
0101 ▣ 석면철거 |  |  | 1
010101 가 설 공 사 |  |  | 1
010102 철 거 공 사 |  |  | 1
010103 석 면 철 거 |  |  | 1
010104 ◇ 폐 기 물 처 리 |  |  | 1
010105 ◇ 작 업 부 산 물 |  |  | 1
[ 합 계 ]

## 공종별내역서
[ 풍양초 교사3호동 석면해체제거공사 ]
품 명 | 규 격 | 단위 | 수량 | 재 료 비 |  | 노 무 비 |  | 경 비 |  | 합 계 |  | 비 고
|  |  |  | 단 가 | 금 액 | 단 가 | 금 액 | 단 가 | 금 액 | 단 가 | 금 액
010101 가 설 공 사
강관조립말비계.. | 이동식, (임대료-기본료/대당) | 대 | 2
강관조립말비계.. | 이동식, (임대료-1일/대당) | 일 | 8
폐기물보관소(가설EGI휀스) | 1개월 - 6m*6m*H2.4m | 개소 | 1
[ 합 계 ]
010102 철 거 공 사
경량철골천정틀(몰딩포함) 철거 | 해체재 재사용 안 함 | M2 | 710
수장천장철거 | 목재틀/석고보드 2P (천정 장식물) | M2 | 29
걸레받이 철거(MDF)** |  | M | 26
커튼박스 철거** |  | M | 44
철거 폐기물 소운반 | 인력(2층), L:40m | TON | 1
[ 합 계 ]
010103 석 면 철 거
<< 비닐보양 >>
작업장 비닐보양.. | 바닥(0.015㎜*2겹),벽(0.08㎜*2겹) | M2 | 728
설비기구 및 시설물 비닐보양.. | 천장 (냉난방기, 전등, 노출보) | M2 | 31
위생설비설치(탈의, 샤워, 갱의실).. | 1.5M*(1.5*3실)4.5M*2.1M(H), (비닐두께)0.15㎜ | M2 | 698
<< 석면텍스 해체 및 제거 >>
장비및공구손료(24시간 작동).. | 음압기(20M3/min), 음압기록장치, 비닐튜브(Φ300) | M2 | 147
장비및공구손료(24시간 작동).. | 음압기(40M3/min), 음압기록장치, 비닐튜브(Φ300) | M2 | 582
습윤작업(습윤제).. | 작업(전.중.후),작업 후(보양,청소,폐기) | M2 | 722
석면해체 및 제거.. | 교실 천장텍스 | M2 | 698
석면건축자재 철거 - 내장재 | THK6 밤라이트 (큐비클칸막이) | M2 | 24
<< 보호구 및 소모품 >>
개인보호구및소모품.. | 마스크.안전화.고글 / 특급필터.방진복.장갑 등(1일 2회) | 조 | 347
<< 폐기물 포장 >>
소모자재.. | 폐기용비닐팩.포장비닐 등 | M2 | 722
<< 석면분진 청소 >>
석면분진 청소.. | 보양 바닥.벽/작업대/천장틀(엠바)표면 및 상부홈/포장표면/장비/공구 등 | M2 | 728
작업완료 후 잔재물 정밀청소 | 창틀/문틀/에어컨/칠판/가전제품/가구/바닥/구조물 등 | M2 | 728
[ 합 계 ]
010104 ◇ 폐 기 물 처 리
혼합건설폐기물 | 폐보드류,폐판넬 등 + 가연성 건설폐기물 5% 이하 혼합(중량기준) | TON | 1
혼합건설폐기물 상차비 및 운반비 | 24톤 암롤트럭, 30km | TON | 1
[ 합 계 ]
010105 ◇ 작 업 부 산 물
철강설 | 철강설, 고철, 작업설부산물 | kg | -2268
철강설 | 철강설, 알루미늄, 작업설부산물 | kg | -70
[ 합 계 ]

## 공사설정 (hidden)
이 Sheet는 수정하지 마십시요
공사구분 | A | 타이틀
확정내역 | 원내역
자재단가적용 | 5
경비단가적용 | 5
품목코드형식 | XXXX-XXXX-XXXXXXXXX
내역금액소수점처리 | C | T
일위대가내역소수점처리 | C | 2
단가명 | 조달청가격 | 거래가격 | 유통물가 | 물가자료 | 조사가격 | TTTTT
환율 | 1289 | 0 | 0
시간당작업량 | R | 4
1회 사이클시간 | R | 4
시간당 작업사이클 | R | 3
일반변수 | R | 5
시간당 노임산출 계수 | A | 1/8*16/12*25/20 | 1/8*16/12*25/20 | 1/8*16/12*25/20 | 1
재료비 할증 계수 | 1.11 | 1.12
노무비 할증 계수 | 1 | 1.5 | 1.16 | 1.6 | 1.6 | 1.6 | 1.94 | 1.94 | 1.94 | 1 | 1 | 1
경비 할증 계수 | 1.25 | 1.071
내역,일위대가 품명,규격,단위 따로적용
내역단가 소수점처리 | C | 1
코드 | 공종구분명 | 원가비목코드
1 | 작 업 부 산 물 | D4
2 | 품 질 관 리 비 | C9
3 | 안 전 관 리 비 | CF
4 | 각 종 수 수 료 | D3
5 | 폐 기 물 처 리 비 | D5
6 | 관급자재(도급자설치) | DK
7 | 관급자재(관급자설치) | DL
8 | 폐 기 물 처 리 | DM
9 | 제 작 가 구 | D6
단가 순서 | 1234